## 封-2 招标控制价
封-2 | 航运楼6船员培训宿舍完善项目 | [5 empty] | 工程
招标控制价
招标控制价 |  | (小写): | 567,246.18
|  | (大写): | 伍拾陆万柒仟贰佰肆拾陆元壹角捌分
其中:安全文明施工费(小写): |  |  |  | 21663.59
(大写): |  |  |  | 贰万壹仟陆佰陆拾叁元伍角玖分
招 标 人： |  |  |  |  | 工程造价 咨 询 人：
|  |  | (单位盖章) |  |  | (单位资质专用章)
法定代理人 或其授权人： |  |  |  |  | 法定代理人 或其授权人：
|  |  | (签字或盖章) |  |  | (签字或盖章)
编 制 人： |  |  |  |  | 复 核 人：
|  |  | (造价人员签字盖专用章) |  |  | (造价工程师签字盖专用章)
时间： 年 月 日

## 表-04 单位工程招标控制价汇总表
表-04
单位工程招标控制价汇总表
工程名称：航运楼6船员培训宿舍完善项目 |  |  | 第 1 页 共 1 页
序号 | 汇总内容 | 金额(元) |  | 其中：暂估价(元)
1 | 分部分项工程费 | 441121.81 |  | 6378.26
1.1 | A建筑工程 | 441121.81 |  | 6378.26
2 | 措施项目费 | 43905.42
2.1 | 其中：安全文明施工费 | 21663.59
3 | 其他项目费 | 3120 |  | 3120
4 | 规费 | 27156.35 |  | －
5 | 税金 | 51942.6 |  | －
招标控制价合计=1+2+3+4+5 |  | 567,246.18 |  | 9498.26
注：1.本表适用于单位工程招标控制价或投标报价的汇总，如无单位工程划分，单项工程也使用本表汇总。 2.分部分项工程、措施项目中暂估价中应填写材料、工程设备暂估价，其他项目中暂估价应填写专业工程暂估价。

## 表-08 措施项目汇总表
表-08
措施项目汇总表
工程名称：航运楼6船员培训宿舍完善项目 |  |  | 第 1 页 共 1 页
序号 | 项目名称 | 金额(元)
|  | 合价 |  | 其中：暂估价
1 | 施工技术措施项目 | 4544.43
2 | 施工组织措施项目 | 39360.99
2.1 | 其中：安全文明施工费 | 21663.59
2.2 | 建设工程竣工档案编制费 | 2207.69
措施项目费合计=1+2 |  | 43905.42

## 表-09 分部分项工程项目清单计价表
表-09
分部分项工程项目清单计价表
工程名称：航运楼6船员培训宿舍完善项目 | [5 empty] | 第 1 页 共 9 页
序号 | 项目编码 | 项目名称 | 项目特征 | 计量单位 | 工程量 |  | 金额（元）
[7 empty] | 综合单价 | 合价 | 其中:暂估价
| A | 建筑工程
1 | 010401005001 | 空心砖墙 | [项目特征] 1.砖品种、规格、强度等级:页岩空心砖 2.砂浆强度等级、配合比:1：2水泥砂浆 [工作内容] 1.砂浆制作、运输 2.砌砖 3.刮缝 4.砖压顶砌筑 5.材料运输 | m3 | 15.48 |  | 459.37 | 7111.05
2 | 011201001001 | 墙面一般抹灰 | [项目特征] 1.墙体类型:砌体墙 2.底层厚度、砂浆配合比:1：2水泥砂浆 [工作内容] 1.基层清理 2.砂浆制作、运输 3.底层抹灰 4.抹面层 5.抹装饰面 6.勾分格缝 | m2 | 2852.09 |  | 26.19 | 74696.24
本页小计 | [7 empty] | 81807.29
表-09
分部分项工程项目清单计价表
工程名称：航运楼6船员培训宿舍完善项目 | [5 empty] | 第 2 页 共 9 页
序号 | 项目编码 | 项目名称 | 项目特征 | 计量单位 | 工程量 |  | 金额（元）
[7 empty] | 综合单价 | 合价 | 其中:暂估价
3 | 011204003001 | 块料墙面 | [项目特征] 1.面层材料品种、规格、颜色:300*300面砖 2.防护材料种类:防水涂料2mm厚 [工作内容] 1.基层清理 2.砂浆制作、运输 3.粘结层铺贴 4.面层安装 5.嵌缝 6.刷防护材料 7.磨光、酸洗、打蜡 | m2 | 168.57 |  | 189.14 | 31883.33
4 | 011407001001 | 墙面喷刷涂料 | [项目特征] 1.刮腻子要求:两遍成活 2.涂料品种、喷刷遍数:白色乳胶漆 [工作内容] 1.基层清理 2.刮腻子 3.刷、喷涂料 | m2 | 2085.13 |  | 24.19 | 50439.29
5 | 011407002001 | 天棚喷刷涂料 | [工作内容] 1.基层清理 2.刮腻子 3.刷、喷涂料 | m2 | 808.3 |  | 30.29 | 24483.41
本页小计 | [7 empty] | 106806.03
表-09
分部分项工程项目清单计价表
工程名称：航运楼6船员培训宿舍完善项目 | [5 empty] | 第 3 页 共 9 页
序号 | 项目编码 | 项目名称 | 项目特征 | 计量单位 | 工程量 |  | 金额（元）
[7 empty] | 综合单价 | 合价 | 其中:暂估价
6 | 011102003001 | 块料楼地面-卫生间 | [项目特征] 1.结合层厚度、砂浆配合比:1：水泥砂浆 2.面层材料品种、规格、颜色:300*300防滑地砖 3.防护层材料种类:防水涂料2mm厚 [工作内容] 1.基层清理 2.抹找平层 3.面层铺设、磨边 4.嵌缝 5.刷防护材料 6.酸洗、打蜡 7.材料运输 | m2 | 143.35 |  | 205.6 | 29472.76
7 | 011102003002 | 块料楼地面-其余房间 | [项目特征] 1.结合层厚度、砂浆配合比:1:2水泥砂浆 2.面层材料品种、规格、颜色:600*600地面砖 [工作内容] 1.基层清理 2.抹找平层 3.面层铺设、磨边 4.嵌缝 5.刷防护材料 6.酸洗、打蜡 7.材料运输 | m2 | 463.15 |  | 79.44 | 36792.64
本页小计 | [7 empty] | 66265.4
表-09
分部分项工程项目清单计价表
工程名称：航运楼6船员培训宿舍完善项目 | [5 empty] | 第 4 页 共 9 页
序号 | 项目编码 | 项目名称 | 项目特征 | 计量单位 | 工程量 |  | 金额（元）
[7 empty] | 综合单价 | 合价 | 其中:暂估价
8 | 011105003001 | 块料踢脚线 | [项目特征] 1.踢脚线高度:100mm 2.面层材料品种、规格、颜色:地砖踢脚线 [工作内容] 1.基层清理 2.底层抹灰 3.面层铺贴、磨边 4.擦缝 5.磨光、酸洗、打蜡 6.刷防护材料 7.材料运输 | m | 410.29 |  | 18.35 | 7528.82
9 | 011108003001 | 块料零星项目 | [项目特征] 1.面层材料品种、规格、颜色:黑色门槛石 [工作内容] 1.清理基层 2.抹找平层 3.面层铺贴、磨边 4.勾缝 5.刷防护材料 6.酸洗、打蜡 7.材料运输 | m2 | 4.34 |  | 114.49 | 496.89
10 | 011707B07001 | 建筑垃圾清运 | [项目特征] 1.运输距离:2km [工作内容] 1.运输 2.弃渣 | m3 | 370.52 |  | 139.69 | 51757.94
11 | 031004006001 | 大便器 | [工作内容] 1.器具安装 2.附件安装 | 组 | 19 |  | 443.76 | 8431.44 | 4706.54
本页小计 | [7 empty] | 68215.09 | 4706.54
表-09
分部分项工程项目清单计价表
工程名称：航运楼6船员培训宿舍完善项目 | [5 empty] | 第 5 页 共 9 页
序号 | 项目编码 | 项目名称 | 项目特征 | 计量单位 | 工程量 |  | 金额（元）
[7 empty] | 综合单价 | 合价 | 其中:暂估价
12 | 030412001001 | 普通灯具 | [项目特征] 1.名称:LED圆形筒灯 [工作内容] 1.本体安装 | 套 | 11 |  | 36.62 | 402.82 | 147.43
13 | 030412001002 | 普通灯具 | [项目特征] 1.名称:LED圆形筒灯 [工作内容] 1.本体安装 | 套 | 38 |  | 36.29 | 1379.02
14 | 030404035001 | 插座-5孔插座 | [项目特征] 1.名称:5孔插座 [工作内容] 1.本体安装 2.接线 | 个 | 113 |  | 16.85 | 1904.05
15 | 030404035002 | 插座-空调插座 | [项目特征] 1.名称:空调插座 [工作内容] 1.本体安装 2.接线 | 个 | 19 |  | 16.85 | 320.15
16 | 030404036001 | 其他电视/信息插座 | [工作内容] 1.安装 2.接线 | 个 | 57 |  | 11.75 | 669.75
17 | 030404034001 | 照明开关 | [工作内容] 1.本体安装 2.接线 | 个 | 38 |  | 19.05 | 723.9
本页小计 | [7 empty] | 5399.69 | 147.43
表-09
分部分项工程项目清单计价表
工程名称：航运楼6船员培训宿舍完善项目 | [5 empty] | 第 6 页 共 9 页
序号 | 项目编码 | 项目名称 | 项目特征 | 计量单位 | 工程量 |  | 金额（元）
[7 empty] | 综合单价 | 合价 | 其中:暂估价
18 | 040805001001 | 应急照明 | [工作内容] 1.垫层铺筑 2.基础制作、安装 3.立灯杆 4.杆座制作、安装 5.灯架制作、安装 6.灯具附件安装 7.焊、压接线端子 8.接线 9.补刷(喷)油漆 10.灯杆编号 11.接地 12.试灯 | 套 | 12 |  | 24.7 | 296.4 | 242.4
19 | 040805001002 | 常规照明灯 | [工作内容] 1.垫层铺筑 2.基础制作、安装 3.立灯杆 4.杆座制作、安装 5.灯架制作、安装 6.灯具附件安装 7.焊、压接线端子 8.接线 9.补刷(喷)油漆 10.灯杆编号 11.接地 12.试灯 | 套 | 38 |  | 37.21 | 1413.98
本页小计 | [7 empty] | 1710.38 | 242.4
表-09
分部分项工程项目清单计价表
工程名称：航运楼6船员培训宿舍完善项目 | [5 empty] | 第 7 页 共 9 页
序号 | 项目编码 | 项目名称 | 项目特征 | 计量单位 | 工程量 |  | 金额（元）
[7 empty] | 综合单价 | 合价 | 其中:暂估价
20 | 030411004001 | 配线/管 | [项目特征] 1.名称:照明 2.型号:BYJ-3*2.5 [工作内容] 1.配线 2.钢索架设(拉紧装置安装) 3.支持体(夹板、绝缘子、槽板等)安装 | m | 1200.77 |  | 28.68 | 34438.08
21 | 030411001001 | 配线/管 | [项目特征] 1.名称:插座 2.规格:BYJ-3*4 [工作内容] 1.电线管路敷设 2.钢索架设(拉紧装置安装) 3.砖墙开沟槽 4.接地 | m | 1695.69 |  | 30.64 | 51955.94
22 | 030411004002 | 电话线 | [项目特征] 1.名称:电话线 2.型号:SYWV-75-5 [工作内容] 1.配线 2.钢索架设(拉紧装置安装) 3.支持体(夹板、绝缘子、槽板等)安装 | m | 66.62 |  | 3.22 | 214.52
23 | 030411004003 | 有线电视线 | [项目特征] 1.名称:有线电视线 [工作内容] 1.配线 2.钢索架设(拉紧装置安装) 3.支持体(夹板、绝缘子、槽板等)安装 | m | 68.7 |  | 5.04 | 346.25
本页小计 | [7 empty] | 86954.79
表-09
分部分项工程项目清单计价表
工程名称：航运楼6船员培训宿舍完善项目 | [5 empty] | 第 8 页 共 9 页
序号 | 项目编码 | 项目名称 | 项目特征 | 计量单位 | 工程量 |  | 金额（元）
[7 empty] | 综合单价 | 合价 | 其中:暂估价
24 | 060105009001 | 给水管 | [项目特征] 1.材质:PPR 2.规格:详设计 [工作内容] 1.制作 2.垫座砌筑 3.铺设 4.接口 5.排水管及辅助材料运输 | m | 150.1 |  | 22.95 | 3444.8
25 | 060105009002 | 排水管 | [项目特征] 1.材质:PPR 2.规格:详设计 [工作内容] 1.制作 2.垫座砌筑 3.铺设 4.接口 5.排水管及辅助材料运输 | m | 122.93 |  | 49.75 | 6115.77
26 | 081101005001 | 地漏 | [项目特征] 1.名称:地漏 [工作内容] 1.安装 2.地脚螺栓孔灌浆 3.设备底座与基础间灌浆 4.管道支架制作、安装 | 个 | 19 |  | 50.37 | 957.03
27 | 031004003001 | 洗脸盆 | [项目特征] 1.材质:陶瓷 [工作内容] 1.器具安装 2.附件安装 | 组 | 19 |  | 381.11 | 7241.09 | 1281.89
本页小计 | [7 empty] | 17758.69 | 1281.89
表-09
分部分项工程项目清单计价表
工程名称：航运楼6船员培训宿舍完善项目 | [5 empty] | 第 9 页 共 9 页
序号 | 项目编码 | 项目名称 | 项目特征 | 计量单位 | 工程量 |  | 金额（元）
[7 empty] | 综合单价 | 合价 | 其中:暂估价
28 | 011505001001 | 洗漱台 | [工作内容] 1.台面及支架运输、安装 2.杆、环、盒、配件安装 3.刷油漆 | 个 | 19 |  | 326.55 | 6204.45
本页小计 | [7 empty] | 6204.45
合 计 | [7 empty] | 441121.81 | 6378.26

## 表-09 施工技术措施项目清单计价表
表-09
施工技术措施项目清单计价表
工程名称：航运楼6船员培训宿舍完善项目 | [5 empty] | 第 1 页 共 1 页
序号 | 项目编码 | 项目名称 | 项目特征 | 计量单位 | 工程量 |  | 金额（元）
[7 empty] | 综合单价 | 合价 | 其中:暂估价
| 一 | 施工技术措施项目 | [5 empty] | 4544.43
1 | 011702016001 | 平板 |  | m2 | 4.56 |  | 109.41 | 498.91
2 | 011701003001 | 里脚手架 | [工作内容] 1.场内、场外材料搬运 2.搭、拆脚手架、斜道、上料平台 3.安全网的铺设 4.拆除脚手架后材料的堆放 | m2 | 701.13 |  | 5.77 | 4045.52
本页小计 | [7 empty] | 4544.43
合 计 | [7 empty] | 4544.43

## 表-11 其他项目清单计价汇总表
表-11
其他项目清单计价汇总表
工程名称：航运楼6船员培训宿舍完善项目 |  |  |  | 第 1 页 共 1 页
序号 | 项目名称 | 计量单位 | 金额(元) |  | 备注
1 | 暂列金额 | 项 |  |  | 明细详见 表-11-1
2 | 暂估价 | 项 | 3120
2.1 | 材料(工程设备)暂估价 | 项 | -- |  | 明细详见 表-11-2
2.2 | 专业工程暂估价 | 项 | 3120 |  | 明细详见 表-11-3
3 | 计日工 | 项 |  |  | 明细详见 表-11-4
4 | 总承包服务费 | 项 |  |  | 明细详见 表-11-5
5 | 索赔与现场签证 | 项 |  |  | 明细详见 表-11-6
合 计 |  |  | 3120
注：材料、设备暂估单价进入清单项目综合单价，此处不汇总。

## 表-11-1 暂列金额明细表
表-11-1
暂列金额明细表
工程名称：航运楼6船员培训宿舍完善项目 |  |  |  | 第 1 页 共 1 页
序号 | 项目名称 | 计量单位 | 暂定金额(元) |  | 备注
1
合 计 |  |  |  |  | —
注：此表由招标人填写，如不能详列，也可只列暂列金额总额，投标人应将上述暂列金额计入投标总价中。

## 表-11-2 材料(工程设备)暂估单价及调整表
表-11-2
材料（工程设备）暂估单价及调整表
工程名称：航运楼6船员培训宿舍完善项目 | [9 empty] | 第 1 页 共 1 页
序号 | 材料(工程设备) 名称、规格、型号 | 计量单位 | 数量 |  | 暂估价(元) |  | 调整价(元) |  | 差额±(元) |  |  | 备注
|  |  | 暂估 数量 | 实际 数量 | 单价 | 合价 | 单价 | 合价 | 单价 |  | 合价
1 | 电气灯 | 套 | 11.11 |  | 13.27 | 147.43
2 | 瓷蹲式大便器高水箱配件 | 套 | 19.19 |  | 45.26 | 868.54
3 | 瓷蹲式大便器 | 个 | 19.19 |  | 200 | 3838
4 | 疏散指示灯 | 套 | 10.1 |  | 20 | 202
5 | 安全指示灯 | 套 | 2.02 |  | 20 | 40.4
6 | 洗脸盆托架 | 副 | 19.19 |  | 41.81 | 802.33
7 | 混合冷热龙头 | 个 | 19.19 |  | 24.99 | 479.56
注：1. 此表由招标人填写“暂估单价”，并在备注栏说明暂估价的材料、工程设备拟用在哪些清单项目上，投标人应将上述材料、工程设备暂估单价计入工程量清单综合单价报价中。 2. 材料包括原材料、燃料、构配件以及按规定应计入建筑安装工程造价的设备。

## 表-11-3 专业工程暂估价及结算价表
表-11-3
专业工程暂估价及结算价表
工程名称：航运楼6船员培训宿舍完善项目 | [5 empty] | 第 1 页 共 1 页
序号 | 专业工程名称 | 工程内容 | 暂估金额 （元） | 结算金额 (元) | 差额 ±(元) |  | 备注
9 | 消火栓 |  | 1600
10 | 毛巾架 |  | 1520
合 计 |  |  | 3120 |  |  |  | —
注： 此表由招标人填写，投标人应将上述专业工程暂估价计入投标总价中。结算时按合同约定结算金额填写。

## 表-12 规费、税金项目计价表
表-12
规费、税金项目计价表
工程名称：航运楼6船员培训宿舍完善项目 |  |  |  | 第 1 页 共 1 页
序号 | 项目名称 | 计算基础 | 费率(%) |  | 金额（元）
1 | 规费 | 分部分项人工费+技术措施项目人工费 | 15.13 |  | 27156.35
2 | 税金 | 2.1 + 2.2 + 2.3 |  |  | 51942.6
2.1 | 增值税 | 分部分项工程费+措施项目费+其他项目费+规费-甲供材料费 | 9 |  | 46377.32
2.2 | 附加税 | 增值税 | 12 |  | 5565.28
2.3 | 环境保护税 | 按实计算
合计 |  |  |  |  | 79098.95

## 表-19 发包人提供材料和工程设备一览表
表-19
发包人提供材料和工程设备一览表
工程名称：航运楼6船员培训宿舍完善项目 | [6 empty] | 第 1 页 共 1 页
序号 | 名称、规格、型号 | 单位 | 数量 | 单价(元) | 交货方式 | 送达地点 |  | 备注
注：此表由招标人填写，供投标人在投标报价、确定总承包服务费时参考。

## 表-20 承包人提供主要材料和工程设备一览表(适用于价格指数差
表-20
承包人提供主要材料和工程设备一览表 (适用于价格指数差额调整法)
工程名称：航运楼6船员培训宿舍完善项目 |  |  |  |  | 第 1 页 共 1 页
序号 | 名称、规格、型号 | 变值权重B | 基本价格指数F0 | 现行价格指数Ft |  | 备注
定值权重A
合计 |  | 1
注：1.“名称、规格、型号”、“基本价格指数”由招标人填写，基本价格指数应首先采用工程造价管理机构发布的价格指数，没有时，可采用发布的价格代替，如人工、施工机具使用费也采用本法调整，由招标人在“名称”栏填写。 2.“变值权重”由投标人根据该项人工 、施工机具使用费和材料设备价值在投标总报价中所占的比例填写，1减去其比例为定值权重。 3.“现行价格指数”按约定的付款证书相关周期最后一天的前42天的各项价格指数填写，该指数应首先采用工程造价管理机构发布的价格指数，没有时，可采用发布的价格代替。

## 表-21 承包人提供主要材料和工程设备一览表(适用于造价信息差
表-21
承包人提供主要材料和工程设备一览表 (适用于造价信息差额调整法)
工程名称：航运楼6船员培训宿舍完善项目 | [6 empty] | 第 1 页 共 1 页
序号 | 名称、规格、型号 | 单位 | 数量 | 风险系数 （%） | 基准单价 （元） | 投标单价 （元） |  | 发承包人确认单价 (元) | 备注
注：1.此表由招标人填写除“投标单价”栏的内容，投标人在投标时自主确定投标单价。 2.招标人应优先采用工程造价管理机构发布的单价作为基准单价，未发布的，通过市场调查确定其基准单价。

## 人材机价差表
人材机价差表
工程名称：航运楼6船员培训宿舍完善项目 | [7 empty] | 第 1 页 共 4 页
序号 | 编码 | 材料名称 | 规格 | 单位 | 数量 | 预算价(元) | 市场价(元) |  | 价差(元) | 价差合计(元) | 备注
1 | 030102400 | 木螺钉 | M4×65 | 10个 | 698.6261 | 0.66 | 0.19 |  | -0.47 | -328.35
2 | 030114300 | 半圆头镀锌螺栓 | M2~5×15~50 | 10个 | 5.824 | 1.6 | 2.92 |  | 1.32 | 7.69
3 | 030114410 | 半圆头镀锌螺栓 | M2~5×15~50 | 10套 | 27.456 | 1.65 | 2.92 |  | 1.27 | 34.87
4 | 010302300 | 镀锌铁丝 | φ1.2~2.2 | kg | 11.5859 | 3.08 | 5.27 |  | 2.19 | 25.37
5 | 012901660 | 热轧厚钢板 | 8~15 | kg | 0.4503 | 3.08 | 3.81 |  | 0.73 | 0.33
6 | 020100160 | 橡胶板 | 1~3 | kg | 0.1051 | 5.81 | 6.49 |  | 0.68 | 0.07
7 | 030124911 | 精制六角螺栓 |  | kg | 0.06 | 6.79 | 8.24 |  | 1.45 | 0.09
8 | 143901000 | 乙炔气 |  | kg | 0.015 | 12.01 | 13.27 |  | 1.26 | 0.02
9 | 144102700 | 胶粘剂 |  | kg | 3.2575 | 12.82 | 8.62 |  | -4.2 | -13.68
10 | 040100015 | 水泥 | 32.5R | kg | 51267.1745 | 0.31 | 0.4 |  | 0.09 | 4614.05
11 | 040100120 | 普通硅酸盐水泥 | P.O 32.5 | kg | 1219.814 | 0.3 | 0.4 |  | 0.1 | 121.98
12 | 040100520 | 白色硅酸盐水泥 |  | kg | 999.2778 | 0.75 | 0.61 |  | -0.14 | -139.9
13 | 130307800 | 内墙涂料 |  | kg | 328.1779 | 10.85 | 8.85 |  | -2 | -656.36
14 | 130501510 | 聚氨酯防水涂料 |  | kg | 970.9446 | 10.09 | 15.93 |  | 5.84 | 5670.32
15 | 142300600 | 滑石粉 |  | kg | 5948.52 | 0.3 | 0.68 |  | 0.38 | 2260.44
16 | 144104600 | 腻子胶 |  | kg | 594.852 | 1.28 | 2.48 |  | 1.2 | 713.82
17 | CY | 柴油 |  | kg | 513.2128 | 5.64 | 5.6 |  | -0.04 | -20.53
18 | 130307800@1 | 内墙乳胶漆 |  | kg | 769.6215 | 10.85 | 8.85 |  | -2 | -1539.24
19 | 350100310 | 定型钢模板 |  | kg | 4.2772 | 4.53 | 3.44 |  | -1.09 | -4.66
20 | 032130210 | 垫铁 |  | kg | 8.9057 | 3.75 | 3.93 |  | 0.18 | 1.6
21 | 031350010 | 低碳钢焊条 | 综合 | kg | 2.7406 | 4.19 | 5.31 |  | 1.12 | 3.07
22 | DIAN@1 | 电 |  | kW·h | 2.8575 | 0.7 | 0.46 |  | -0.24 | -0.69
23 | 341100400 | 电 |  | kW·h | 27.0036 | 0.7 | 0.46 |  | -0.24 | -6.48
24 | 170100530 | 焊接钢管 | DN20 | m | 0.1951 | 2.85 | 5.86 |  | 3.01 | 0.59
25 | 172701630 | 橡胶软管 | DN20 | m | 0.0901 | 2.13 | 6.64 |  | 4.51 | 0.41
26 | 280304800 | 铜芯聚氯乙烯绝缘导线 | BV-2.5mm2 | m | 76.561 | 1.2 | 1.48 |  | 0.28 | 21.44
人材机价差表
工程名称：航运楼6船员培训宿舍完善项目 | [7 empty] | 第 2 页 共 4 页
序号 | 编码 | 材料名称 | 规格 | 单位 | 数量 | 预算价(元) | 市场价(元) |  | 价差(元) | 价差合计(元) | 备注
27 | 070502010 | 地面砖踢脚线(成品) |  | m | 414.3929 | 10 | 10.6 |  | 0.6 | 248.64
28 | 070101300 | 面砖 |  | m2 | 176.9985 | 30 | 41.56 |  | 11.56 | 2046.1
29 | 070502000 | 地面砖 |  | m2 | 630.9617 | 32.48 | 33.04 |  | 0.56 | 353.34
30 | 070502000@1 | 地面砖-门槛石 |  | m2 | 4.6004 | 32.48 | 33.04 |  | 0.56 | 2.58
31 | 042703850 | 混凝土地模 |  | m2 | 1.1674 | 72.65 | 79.65 |  | 7 | 8.17
32 | 143900700 | 氧气 |  | m3 | 0.045 | 3.26 | 6.02 |  | 2.76 | 0.12
33 | 040300020 | 砂子 |  | m3 | 0.171 | 97.63 | 213.59 |  | 115.96 | 19.83
34 | 040900550 | 石灰膏 |  | m3 | 0.3515 | 165.05 | 330.1 |  | 165.05 | 58.02
35 | 341100100@1 | 水 |  | m3 | 0.228 | 4.42 | 3.88 |  | -0.54 | -0.12
36 | 040700050 | 炉渣 |  | m3 | 35.0921 | 56.41 | 57.4 |  | 0.99 | 34.74
37 | 041301320 | 页岩空心砖 |  | m3 | 10.031 | 165.05 | 173.14 |  | 8.09 | 81.15
38 | 850201030 | 预拌水泥砂浆 1:2 |  | m3 | 0.3055 | 398.06 | 296.46 |  | -101.6 | -31.04
39 | 050303800 | 木材 | 锯材 | m3 | 0.0944 | 1547.01 | 1769.91 |  | 222.9 | 21.04
40 | 040300760 | 特细砂 |  | t | 125.7992 | 63.11 | 187.73 |  | 124.62 | 15677.1
41 | 040500203 | 碎石 | 5~10 | t | 6.6636 | 67.96 | 180.58 |  | 112.62 | 750.45
42 | 190101800 | 螺纹截止阀 | J11T-16 DN20 | 个 | 0.06 | 21.17 | 18.96 |  | -2.21 | -0.13
43 | 245900100 | 压力表弯管 | DN15 | 个 | 0.03 | 5.3 | 7.79 |  | 2.49 | 0.07
44 | 290602850 | 难燃塑料管接头 | 25 | 个 | 608.8359 | 0.53 | 1.33 |  | 0.8 | 487.07
45 | 290603350 | 难燃塑料管卡子 | 25 | 个 | 3531.364 | 0.54 | 0.27 |  | -0.27 | -953.47
46 | 290603700 | 难燃塑料管三通 | 25 | 个 | 92.6867 | 3.23 | 10.96 |  | 7.73 | 716.47
47 | 290604400 | 难燃塑料管弯头 | 25 | 个 | 60.8257 | 2.5 | 1.33 |  | -1.17 | -71.17
48 | 030102507 | 木螺钉 | M2~4×6~65 | 个 | 79.04 | 0.07 | 0.18 |  | 0.11 | 8.69
49 | 030134320 | 塑料胀管 | φ6~8 | 个 | 7482.8967 | 0.07 | 0.08 |  | 0.01 | 74.83
50 | 031390710 | 冲击钻头 | φ6~8 | 个 | 46.8753 | 6.07 | 8.63 |  | 2.56 | 120
51 | 290902810 | 铜接线端子 | 20A | 个 | 49.735 | 0.21 | 0.31 |  | 0.1 | 4.97
52 | 030730120 | 大便器存水弯 | DN100 | 个 | 19.19 | 5.18 | 7.08 |  | 1.9 | 36.46
人材机价差表
工程名称：航运楼6船员培训宿舍完善项目 | [7 empty] | 第 3 页 共 4 页
序号 | 编码 | 材料名称 | 规格 | 单位 | 数量 | 预算价(元) | 市场价(元) |  | 价差(元) | 价差合计(元) | 备注
53 | 031390810 | 冲击钻头 | φ8~16 | 个 | 2.204 | 10.43 | 11.89 |  | 1.46 | 3.22
54 | 180101830 | 螺纹管件 | DN15 | 个 | 19.19 | 0.75 | 5.41 |  | 4.66 | 89.43
55 | 181509510 | 接头 | DN100 | 个 | 19.19 | 8.55 | 10.62 |  | 2.07 | 39.72
56 | 211500010 | 瓷蹲式大便器 |  | 个 | 19.19 | 300.88 | 200 |  | -100.88 | -1935.89
57 | 180909200 | 塑料给水管 | DN20管件 | 个 | 228.152 | 0.6 | 2.65 |  | 2.05 | 467.71
58 | 171900020 | 金属软管 |  | 根 | 57.57 | 25.64 | 4.42 |  | -21.22 | -1221.64
59 | 000500040 | 电工综合工 |  | 工日 | 186.6832 | 125 | 127 |  | 2 | 373.37
60 | 000300150 | 管工综合工 |  | 工日 | 46.3652 | 125 | 127 |  | 2 | 92.73
61 | 000300010 | 建筑综合工 |  | 工日 | 312.5707 | 115 | 117 |  | 2 | 625.14
62 | 000300100 | 砌筑综合工 |  | 工日 | 20.2215 | 115 | 117 |  | 2 | 40.44
63 | 000300110 | 抹灰综合工 |  | 工日 | 269.6906 | 125 | 127 |  | 2 | 539.38
64 | 000300120 | 镶贴综合工 |  | 工日 | 198.4888 | 130 | 132 |  | 2 | 396.98
65 | 000300130 | 防水综合工 |  | 工日 | 14.4918 | 115 | 117 |  | 2 | 28.98
66 | 000300140 | 油漆综合工 |  | 工日 | 358.4357 | 125 | 127 |  | 2 | 716.87
67 | 000900010 | 园林综合工 |  | 工日 | 7.3682 | 120 | 122 |  | 2 | 14.74
68 | JSRG | 机上人工 |  | 工日 | 35.9812 | 120 | 122 |  | 2 | 71.96
69 | 000500060 | 智能化综合工 |  | 工日 | 2.204 | 135 | 137 |  | 2 | 4.41
70 | 000300080 | 混凝土综合工 |  | 工日 | 12.6677 | 115 | 117 |  | 2 | 25.34
71 | 000300060 | 模板综合工 |  | 工日 | 4.2044 | 120 | 122 |  | 2 | 8.41
72 | 144302440 | 电气绝缘胶带 | 18mm×10m×0.13mm | 卷 | 7.3997 | 2.71 | 3.12 |  | 0.41 | 3.03
73 | 241100100 | 弹簧压力表 | Y-100 0~1.6MPA | 块 | 0.03 | 21.37 | 38.94 |  | 17.57 | 0.53
74 | 041300700 | 烧结粉煤灰砖 | 240×115×53 | 千块 | 0.304 | 300.97 | 461.17 |  | 160.2 | 48.7
75 | 041300030 | 标准砖 | 200×95×53 | 千块 | 3.3437 | 291.26 | 320.39 |  | 29.13 | 97.4
76 | 030113510 | 膨胀螺栓 | M6~12×50~120 | 套 | 176.13 | 1.32 | 1.12 |  | -0.2 | -35.23
77 | 21150002 | 大便器胶皮碗(配 |  | 套 | 19.95 | 0.85 | 1.12 |  | 0.27 | 5.39
人材机价差表
工程名称：航运楼6船员培训宿舍完善项目 | [7 empty] | 第 4 页 共 4 页
序号 | 编码 | 材料名称 | 规格 | 单位 | 数量 | 预算价(元) | 市场价(元) |  | 价差(元) | 价差合计(元) | 备注
| 0 | 喉箍)
78 | 031392810 | 钢锯条 |  | 条 | 32.4462 | 0.43 | 0.61 |  | 0.18 | 5.84
79 | 144101310 | 玻璃胶 | 310克/支 | 支 | 12.35 | 23.08 | 9.74 |  | -13.34 | -164.75
| 合 计 | [8 empty] | 30802.39

## 未计价材料表
未计价材料表
工程名称:航运楼6船员培训宿舍完善项目 | [5 empty] | 第 1 页 共 1 页
序号 | 材料名称 | 数量 | 单位 | 市场价 | 市场价合价 |  | 备注
1 | 塑料给水管 | 152.5016 | m | 5.65 | 861.63
2 | 电工硬质塑料绝缘套管 | 3070.2476 | m | 7.36 | 22597.02
3 | 绝缘电线-3*2.5 | 1392.8932 | m | 5.55 | 7730.56
4 | 绝缘电线-3*4 | 1865.259 | m | 7.92 | 14772.85
5 | 承插塑料排水管 | 63.4524 | m | 4.72 | 299.5
6 | 承插塑料排水管 | 57.2185 | m | 37.3 | 2134.25
7 | 有线电视线 | 79.692 | m | 3.39 | 270.16
8 | 电话线 | 77.2792 | m | 1.82 | 140.65
9 | 洗脸盆托架 | 19.19 | 副 | 41.81 | 802.33
10 | 地漏 | 19.19 | 个 | 12.55 | 240.83
11 | 角型阀(带铜活) | 57.57 | 个 | 17.83 | 1026.47
12 | 瓷蹲式大便器 | 19.19 | 个 | 200 | 3838
13 | 承插塑料排水管件(综合)粘接 | 43.263 | 个 | 1.07 | 46.29
14 | 承插塑料排水管件(综合)粘接 | 35.8369 | 个 | 4.78 | 171.3
15 | 插座 | 19.19 | 个 | 5.13 | 98.44
16 | 接线盒 | 38.38 | 个 | 1.33 | 51.05
17 | 洗脸盆 | 19.19 | 个 | 132 | 2533.08
18 | 混合冷热龙头 | 19.19 | 个 | 24.99 | 479.56
19 | 空调插座 | 19.38 | 套 | 5.13 | 99.42
20 | 5孔插座 | 115.26 | 套 | 5.13 | 591.28
21 | 电气灯 | 11.11 | 套 | 13.27 | 147.43
22 | 吸顶灯 | 38.38 | 套 | 22.12 | 848.97
23 | 瓷蹲式大便器高水箱配件 | 19.19 | 套 | 45.26 | 868.54
24 | 照明开关 | 28.56 | 套 | 13.51 | 385.85
25 | 疏散指示灯 | 10.1 | 套 | 20 | 202
26 | 安全指示灯 | 2.02 | 套 | 20 | 40.4
27 | 吸顶灯 | 38.38 | 套 | 22.12 | 848.97
28 | 洗脸盆排水附件 | 19.19 | 套 | 59.43 | 1140.46
| 合 计 |  |  |  | 63267.29